## BOM
Designator | Description | Quantity
C1, C2 | ECAP TKR101M1EE11 25В 100мкФ ±5% (Jamicon, Китай) | 2
C3, C5, C6 | CAP X7R RDER71H104K 25В 0.1мкФ ±10% (Murata, Япония) | 3
C4 | CAP NPO RDE5C1H471J 25В 470пкФ ±5% (Murata, Япония) | 1
C7, C8 | ECAP TKR471M1EF14 25В 470мкФ ±5% (Jamicon, Китай) | 2
DA1 | L7809ABV (STMicroelectronics, Швейцария) | 1
DA2 | MC34063ABN (STMicroelectronis, Швейцария) | 1
DD1 | CD4017BE (Texas Instuments, США) | 1
DD2, DD3 | CD4066BE (HGSEMI, Китай) | 2
HL1, HL2, HL3, HL4, HL5, HL6, HL7, HL8 | GNL-5012ED (G-nor Electronics, Китай) | 8
L1, L2 | КИ (КИГ) 3,0−100мкГн ±10% (Россия) | 2
R1 | С1-4−1−0,1Ом ±5% (Россия) | 1
R2, R3, R4, R5, R6, R7, R10, R13, R14, R16 | С1-4−0,125−1кОм ±5% (Россия), С1-4−0,125−1,5кОм ±5% (Россия) | 10
R8 | С1-4−0,125−22кОм ±5% (Россия) | 1
R9, R11, R12 | С1-4−0,125−100кОм ±5% (Россия) | 3
R15 | С1-4−0,125−270Ом ±5% (Россия) | 1
R17 | С1-4−0,125−2кОм ±5% (Россия) | 1
R18 | С1-4−0,125−3,9кОм ±5% (Россия) | 1
R19 | С1-4−0,125−4,3кОм ±5% (Россия) | 1
R20 | С1-4−0,125−5,6кОм ±5% (Россия) | 1
R21 | С1-4−0,125−7,5кОм ±5% (Россия) | 1
R22 | С1-4−0,125−9,1кОм ±5% (Россия) | 1
R23, R26 | С1-4−0,125−100Ом ±5% (Россия) | 2
R24, R25 | С1-4−0,125−200Ом ±5% (Россия) | 2
R27 | С1-4−0,125−300Ом ±5% (Россия) | 1
SB1 | Кнопка тактовая 1437566-3 (TE Connectivity, США) | 1
VD1 | 1N5820 (Diotec, Германия) | 1
VD2 | 1N4148 (Diotec, Германия) | 1
VT1 | TIP121G (ON Semiconductor, США) | 1
XS1, XS2 | 25.161.0253.0 (Wieland Electric, Германия) | 2